## IT
MODULI IDRAULICI DN20 E COLLETTORI
Potenza necessaria al collettore (Max. 50 kW): | [6 empty] | 0 | kW |  |  |  |  | Prevalenza | Portata per prevalenza residua voluta |  |  | Potenza corrispondente alla prevalenza residua voluta
(con l'ipotesi di funzionamento simultaneo dei gruppi) | [12 empty] | minima residua | ricavata per tentativi |  |  | ricavata considerando il Δt impostato
[13 empty] | voluta [m] | RS 7,5 | UPM3 | RS 6 | RS 7,5 | UPM3 | RS 6
Modulo 1: |  |  | M2 | [5 empty] | M2 | 1 | Kvs: | 6 | 4.1 | 2284 | 1770 | 1511 | 53.1163 | 41.1628 | 35.1395
[9 empty] | M2 G21 Energy - Qn 1,5 | 0 | Kvs: | 2.7 | 5 | 1363 | 1060 | 885 | 31.6977 | 24.6512 | 20.5814
[9 empty] | M2 G21 Energy - Qn 2,5 | 0 | Kvs: | 3.8 | 5 | 1673 | 1261 | 1039 | 38.907 | 29.3256 | 24.1628
[9 empty] | M2 MIX3 | 0 | Kvs: | 4 | 4.5 | 1826 | 1416 | 1199 | 42.4651 | 32.9302 | 27.8837
[9 empty] | M2 MIX33 | 0 | Kvs: | 5.5 | 4.5 | 1950 | 1601 | 1343 | 45.3488 | 37.2326 | 31.2326
[9 empty] | M2 FIX3 | 0 | Kvs: | 2 | 5 | 1010 | 880 | 714 | 23.4884 | 20.4651 | 16.6047
[9 empty] | M2 MIX3 G21 Energy - Qn 1,5 | 0 | Kvs: | 2.4 | 5 | 1212 | 989 | 829 | 28.186 | 23 | 19.2791
[9 empty] | M2 MIX3 G21 Energy - Qn 2,5 | 0 | Kvs: | 3.1 | 5 | 1497 | 1143 | 949 | 34.814 | 26.5814 | 22.0698
[9 empty] | M2 FIX3 G21 Energy - Qn 1,5 | 0 | Kvs: | 1.7 | 5 | 858 | 781 | 607 | 19.9535 | 18.1628 | 14.1163
[9 empty] | M2 FIX3 G21 Energy - Qn 2,5 | 0 | Kvs: | 1.9 | 5 | 1000 | 850 | 678 | 23.2558 | 19.7674 | 15.7674
Numero di moduli identici: |  |  | 0 | [6 empty] | 0
Salto termico Δt (calcolo sottopavimento se ≤ 12K): |  |  | 20 | K | [5 empty] | 1
Portata richiesta [l/h]: |  |  | 1000 | L/h | [5 empty] | 2
[8 empty] | Potenza totale: |  | 3
Potenza del singolo modulo: | - - | kW |  | ( Max. consigliato: | - - | kW ) | - - | kW | #VALUE! |  |  |  |  | Rapporto Δy/Δx | Scostamento y
[11 empty] | Curva n. | Parte della curva | Limite | Curva 2 | Curva 2 |  | Prevalenza Parte 1 | Prevalenza Parte 2
Modello di circolatore: |  |  | Wilo Yonos Para RS 15/6 RKC | [5 empty] | Wilo Yonos Para RS 15/7,5 RKC | 0 |  |  | 1400 | -0.0022857 | 10.8 |  | 7.6 | 8.5143
[9 empty] | Grundfos UPM3 Auto L 15-70 | 0 |  |  | 800 | -0.0022308 | 8.935 |  | 7.15 | 6.7042
[9 empty] | Wilo Yonos Para RS 15/6 RKC | 1 | 3 | 2 | 800 | -0.0021538 | 8 |  | 6.3 | 5.8462
[10 empty] | 1 | 3 | 2
|  |  |  | Prevalenza del circolatore alla portata scelta: | - - | m
|  |  |  | Perdite di carico del modulo alla portata scelta: | - - | m |  |  |  |  | Kvs: | 6 | Curva modulo: | 0.28328
|  |  |  | Prevalenza residua per il circuito: | - - | m
Calcolo sottopavimento non disponibile se Δt > 12 K | [13 empty] | Coeff. Per DN20
Classe d'isolamento dell'edificio: |  |  | D | [5 empty] | A | 0 | 4 K | 34.375 | W/m2 | 1.375 | 25 |  | W/m2
[9 empty] | D | 1 | 8K | 110 | W/m2 | 1.375 | 80 |  | W/m2
[9 empty] | G | 0 | 12 K | 192.5 | W/m2 | 1.375 | 140 |  | W/m2
[10 empty] | 1 | 0
Modulo 2: |  |  | M2 | [5 empty] | M2 | 1 | Kvs: | 6 | 4.1 | 2284 | 1770 | 1511 | 53.1163 | 41.1628 | 35.1395
[9 empty] | M2 G21 Energy - Qn 1,5 | 0 | Kvs: | 2.7 | 5 | 1363 | 1060 | 885 | 31.6977 | 24.6512 | 20.5814
[9 empty] | M2 G21 Energy - Qn 2,5 | 0 | Kvs: | 3.8 | 5 | 1673 | 1261 | 1039 | 38.907 | 29.3256 | 24.1628
[9 empty] | M2 MIX3 | 0 | Kvs: | 4 | 4.5 | 1826 | 1416 | 1199 | 42.4651 | 32.9302 | 27.8837
[9 empty] | M2 MIX33 | 0 | Kvs: | 5.5 | 4.5 | 1950 | 1601 | 1343 | 45.3488 | 37.2326 | 31.2326
[9 empty] | M2 FIX3 | 0 | Kvs: | 2 | 5 | 1010 | 880 | 714 | 23.4884 | 20.4651 | 16.6047
[9 empty] | M2 MIX3 G21 Energy - Qn 1,5 | 0 | Kvs: | 2.4 | 5 | 1212 | 989 | 829 | 28.186 | 23 | 19.2791
[9 empty] | M2 MIX3 G21 Energy - Qn 2,5 | 0 | Kvs: | 3.1 | 5 | 1497 | 1143 | 949 | 34.814 | 26.5814 | 22.0698
[9 empty] | M2 FIX3 G21 Energy - Qn 1,5 | 0 | Kvs: | 1.7 | 5 | 858 | 781 | 607 | 19.9535 | 18.1628 | 14.1163
[9 empty] | M2 FIX3 G21 Energy - Qn 2,5 | 0 | Kvs: | 1.9 | 5 | 1000 | 850 | 678 | 23.2558 | 19.7674 | 15.7674
Numero di moduli identici: |  |  | 0 | [6 empty] | 0
Salto termico Δt (calcolo sottopavimento se ≤ 12K): |  |  | 20 | K | [5 empty] | 1
Portata richiesta [l/h]: |  |  | 1000 | L/h | [5 empty] | 2
[8 empty] | Potenza totale: |  | 3
Potenza del singolo modulo: | - - | kW |  | ( Max. consigliato: | - - | kW ) | - - | kW | #VALUE! |  |  |  |  | Rapporto Δy/Δx | Scostamento y
[11 empty] | Curva n. | Parte della curva | Limite | Curva 2 | Curva 2 |  | Prevalenza Parte 1 | Prevalenza Parte 2
Modello di circolatore: |  |  | Wilo Yonos Para RS 15/6 RKC | [5 empty] | Wilo Yonos Para RS 15/7,5 RKC | 0 |  |  | 1400 | -0.0022857 | 10.8 |  | 7.6 | 8.5143
[9 empty] | Grundfos UPM3 Auto L 15-70 | 0 |  |  | 800 | -0.0022308 | 8.935 |  | 7.15 | 6.7042
[9 empty] | Wilo Yonos Para RS 15/6 RKC | 1 | 3 | 2 | 800 | -0.0021538 | 8 |  | 6.3 | 5.8462
[10 empty] | 1 | 3 | 2
|  |  |  | Prevalenza del circolatore alla portata scelta: | - - | m
|  |  |  | Perdite di carico del modulo alla portata scelta: | - - | m |  |  |  |  | Kvs: | 6 | Curva modulo: | 0.28328
|  |  |  | Prevalenza residua per il circuito: | - - | m
Calcolo sottopavimento non disponibile se Δt > 12 K | [13 empty] | Coeff. Per DN20
Classe d'isolamento dell'edificio: |  |  | D | [5 empty] | A | 0 | 4 K | 34.375 | W/m2 | 1.375 | 25 |  | W/m2
[9 empty] | D | 1 | 8K | 110 | W/m2 | 1.375 | 80 |  | W/m2
[9 empty] | G | 0 | 12 K | 192.5 | W/m2 | 1.375 | 140 |  | W/m2
[10 empty] | 1 | 0
Modulo 3: |  |  | M2 | [5 empty] | M2 | 1 | Kvs: | 6 | 4.1 | 2284 | 1770 | 1511 | 53.1163 | 41.1628 | 35.1395
[9 empty] | M2 G21 Energy - Qn 1,5 | 0 | Kvs: | 2.7 | 5 | 1363 | 1060 | 885 | 31.6977 | 24.6512 | 20.5814
[9 empty] | M2 G21 Energy - Qn 2,5 | 0 | Kvs: | 3.8 | 5 | 1673 | 1261 | 1039 | 38.907 | 29.3256 | 24.1628
[9 empty] | M2 MIX3 | 0 | Kvs: | 4 | 4.5 | 1826 | 1416 | 1199 | 42.4651 | 32.9302 | 27.8837
[9 empty] | M2 MIX33 | 0 | Kvs: | 5.5 | 4.5 | 1950 | 1601 | 1343 | 45.3488 | 37.2326 | 31.2326
[9 empty] | M2 FIX3 | 0 | Kvs: | 2 | 5 | 1010 | 880 | 714 | 23.4884 | 20.4651 | 16.6047
[9 empty] | M2 MIX3 G21 Energy - Qn 1,5 | 0 | Kvs: | 2.4 | 5 | 1212 | 989 | 829 | 28.186 | 23 | 19.2791
[9 empty] | M2 MIX3 G21 Energy - Qn 2,5 | 0 | Kvs: | 3.1 | 5 | 1497 | 1143 | 949 | 34.814 | 26.5814 | 22.0698
[9 empty] | M2 FIX3 G21 Energy - Qn 1,5 | 0 | Kvs: | 1.7 | 5 | 858 | 781 | 607 | 19.9535 | 18.1628 | 14.1163
[9 empty] | M2 FIX3 G21 Energy - Qn 2,5 | 0 | Kvs: | 1.9 | 5 | 1000 | 850 | 678 | 23.2558 | 19.7674 | 15.7674
Numero di moduli identici: |  |  | 0 | [6 empty] | 0
Salto termico Δt (calcolo sottopavimento se ≤ 12K): |  |  | 20 | K | [5 empty] | 1
Portata richiesta [l/h]: |  |  | 1000 | L/h | [5 empty] | 2
[8 empty] | Potenza totale: |  | 3
Potenza del singolo modulo: | - - | kW |  | ( Max. consigliato: | - - | kW ) | - - | kW | #VALUE! |  |  |  |  | Rapporto Δy/Δx | Scostamento y
[11 empty] | Curva n. | Parte della curva | Limite | Curva 2 | Curva 2 |  | Prevalenza Parte 1 | Prevalenza Parte 2
Modello di circolatore: |  |  | Wilo Yonos Para RS 15/7,5 RKC | [5 empty] | Wilo Yonos Para RS 15/7,5 RKC | 1 | 1 | 1 | 1400 | -0.0022857 | 10.8 |  | 7.6 | 8.5143
[9 empty] | Grundfos UPM3 Auto L 15-70 | 0 |  |  | 800 | -0.0022308 | 8.935 |  | 7.15 | 6.7042
[9 empty] | Wilo Yonos Para RS 15/6 RKC | 0 |  |  | 800 | -0.0021538 | 8 |  | 6.3 | 5.8462
[10 empty] | 1 | 1 | 1
|  |  |  | Prevalenza del circolatore alla portata scelta: | - - | m
|  |  |  | Perdite di carico del modulo alla portata scelta: | - - | m |  |  |  |  | Kvs: | 6 | Curva modulo: | 0.28328
|  |  |  | Prevalenza residua per il circuito: | - - | m
Calcolo sottopavimento non disponibile se Δt > 12 K | [13 empty] | Coeff. Per DN20
Classe d'isolamento dell'edificio: |  |  | D | [5 empty] | A | 0 | 4 K | 34.375 | W/m2 | 1.375 | 25 |  | W/m2
[9 empty] | D | 1 | 8K | 110 | W/m2 | 1.375 | 80 |  | W/m2
[9 empty] | G | 0 | 12 K | 192.5 | W/m2 | 1.375 | 140 |  | W/m2
[10 empty] | 1 | 0
Note:

## EN
DN20 PUMP UNITS AND DISTRIBUTOR HEADERS
Power to be supplied to the distributor (Max. 50 kW): | [6 empty] | 0 | kW |  |  |  |  | Prevalenza | Portata per prevalenza residua voluta |  |  | Potenza corrispondente alla prevalenza residua voluta
(if there is the simultaneous working of the the pump units) | [12 empty] | minima residua | ricavata per tentativi |  |  | ricavata considerando il Δt impostato
[13 empty] | voluta [m] | RS 7,5 | UPM3 | RS 6 | RS 7,5 | UPM3 | RS 6
Pump unit no. 1: |  |  | M2 | [5 empty] | M2 | 1 | Kvs: | 6 | 4.1 | 2284 | 1770 | 1511 | 53.1163 | 41.1628 | 35.1395
[9 empty] | M2 G21 Energy - Qn 1,5 | 0 | Kvs: | 2.7 | 5 | 1363 | 1060 | 885 | 31.6977 | 24.6512 | 20.5814
[9 empty] | M2 G21 Energy - Qn 2,5 | 0 | Kvs: | 3.8 | 5 | 1673 | 1261 | 1039 | 38.907 | 29.3256 | 24.1628
[9 empty] | M2 MIX3 | 0 | Kvs: | 4 | 4.5 | 1826 | 1416 | 1199 | 42.4651 | 32.9302 | 27.8837
[9 empty] | M2 MIX33 | 0 | Kvs: | 5.5 | 4.5 | 1950 | 1601 | 1343 | 45.3488 | 37.2326 | 31.2326
[9 empty] | M2 FIX3 | 0 | Kvs: | 2 | 5 | 1010 | 880 | 714 | 23.4884 | 20.4651 | 16.6047
[9 empty] | M2 MIX3 G21 Energy - Qn 1,5 | 0 | Kvs: | 2.4 | 5 | 1212 | 989 | 829 | 28.186 | 23 | 19.2791
[9 empty] | M2 MIX3 G21 Energy - Qn 2,5 | 0 | Kvs: | 3.1 | 5 | 1497 | 1143 | 949 | 34.814 | 26.5814 | 22.0698
[9 empty] | M2 FIX3 G21 Energy - Qn 1,5 | 0 | Kvs: | 1.7 | 5 | 858 | 781 | 607 | 19.9535 | 18.1628 | 14.1163
[9 empty] | M2 FIX3 G21 Energy - Qn 2,5 | 0 | Kvs: | 1.9 | 5 | 1000 | 850 | 678 | 23.2558 | 19.7674 | 15.7674
Number of identical pump units: |  |  | 0 | [6 empty] | 0
Rise in temperature Δt (underfloor calculation if ≤ 12K): |  |  | 20 | K | [5 empty] | 1
Required flow [l/h]: |  |  | 1000 | L/h | [5 empty] | 2
[8 empty] | Total power: |  | 3
Power of each pump unit: | - - | kW |  | ( Max. recommended: | - - | kW ) | - - | kW | #VALUE! |  |  |  |  | Rapporto Δy/Δx | Scostamento y
[11 empty] | Curva n. | Parte della curva | Limite | Curva 2 | Curva 2 |  | Prevalenza Parte 1 | Prevalenza Parte 2
Type of circulating pump: |  |  | Wilo Yonos Para RS 15/6 RKC | [5 empty] | Wilo Yonos Para RS 15/7,5 RKC | 0 |  |  | 1400 | -0.0022857 | 10.8 |  | 7.6 | 8.5143
[9 empty] | Grundfos UPM3 Auto L 15-70 | 0 |  |  | 800 | -0.0022308 | 8.935 |  | 7.15 | 6.7042
[9 empty] | Wilo Yonos Para RS 15/6 RKC | 1 | 3 | 2 | 800 | -0.0021538 | 8 |  | 6.3 | 5.8462
[10 empty] | 1 | 3 | 2
|  |  |  | Lifting power of the circ. pump at the selected flow: | - - | m
|  |  |  | Head losses of the pump unit at the selected flow: | - - | m |  |  |  |  | Kvs: | 6 | Curva modulo: | 0.28328
|  |  |  | Residual lifting power for the loop: | - - | m
Underfoor calculation not available if Δt > 12 K | [13 empty] | Coeff. Per DN20
Class of insulation of the building: |  |  | D | [5 empty] | A | 0 | 4 K | 34.375 | W/m2 | 1.375 | 25 |  | W/m2
[9 empty] | D | 1 | 8K | 110 | W/m2 | 1.375 | 80 |  | W/m2
[9 empty] | G | 0 | 12 K | 192.5 | W/m2 | 1.375 | 140 |  | W/m2
[10 empty] | 1 | 0
Pump unit no. 2: |  |  | M2 | [5 empty] | M2 | 1 | Kvs: | 6 | 4.1 | 2284 | 1770 | 1511 | 53.1163 | 41.1628 | 35.1395
[9 empty] | M2 G21 Energy - Qn 1,5 | 0 | Kvs: | 2.7 | 5 | 1363 | 1060 | 885 | 31.6977 | 24.6512 | 20.5814
[9 empty] | M2 G21 Energy - Qn 2,5 | 0 | Kvs: | 3.8 | 5 | 1673 | 1261 | 1039 | 38.907 | 29.3256 | 24.1628
[9 empty] | M2 MIX3 | 0 | Kvs: | 4 | 4.5 | 1826 | 1416 | 1199 | 42.4651 | 32.9302 | 27.8837
[9 empty] | M2 MIX33 | 0 | Kvs: | 5.5 | 4.5 | 1950 | 1601 | 1343 | 45.3488 | 37.2326 | 31.2326
[9 empty] | M2 FIX3 | 0 | Kvs: | 2 | 5 | 1010 | 880 | 714 | 23.4884 | 20.4651 | 16.6047
[9 empty] | M2 MIX3 G21 Energy - Qn 1,5 | 0 | Kvs: | 2.4 | 5 | 1212 | 989 | 829 | 28.186 | 23 | 19.2791
[9 empty] | M2 MIX3 G21 Energy - Qn 2,5 | 0 | Kvs: | 3.1 | 5 | 1497 | 1143 | 949 | 34.814 | 26.5814 | 22.0698
[9 empty] | M2 FIX3 G21 Energy - Qn 1,5 | 0 | Kvs: | 1.7 | 5 | 858 | 781 | 607 | 19.9535 | 18.1628 | 14.1163
[9 empty] | M2 FIX3 G21 Energy - Qn 2,5 | 0 | Kvs: | 1.9 | 5 | 1000 | 850 | 678 | 23.2558 | 19.7674 | 15.7674
Number of identical pump units: |  |  | 0 | [6 empty] | 0
Rise in temperature Δt (underfloor calculation if ≤ 12K): |  |  | 20 | K | [5 empty] | 1
Required flow [l/h]: |  |  | 1000 | L/h | [5 empty] | 2
[8 empty] | Total power: |  | 3
Power of each pump unit: | - - | kW |  | ( Max. recommended: | - - | kW ) | - - | kW | #VALUE! |  |  |  |  | Rapporto Δy/Δx | Scostamento y
[11 empty] | Curva n. | Parte della curva | Limite | Curva 2 | Curva 2 |  | Prevalenza Parte 1 | Prevalenza Parte 2
Type of circulating pump: |  |  | Wilo Yonos Para RS 15/7,5 RKC | [5 empty] | Wilo Yonos Para RS 15/7,5 RKC | 1 | 1 | 1 | 1400 | -0.0022857 | 10.8 |  | 7.6 | 8.5143
[9 empty] | Grundfos UPM3 Auto L 15-70 | 0 |  |  | 800 | -0.0022308 | 8.935 |  | 7.15 | 6.7042
[9 empty] | Wilo Yonos Para RS 15/6 RKC | 0 |  |  | 800 | -0.0021538 | 8 |  | 6.3 | 5.8462
[10 empty] | 1 | 1 | 1
|  |  |  | Lifting power of the circ. pump at the selected flow: | - - | m
|  |  |  | Head losses of the pump unit at the selected flow: | - - | m |  |  |  |  | Kvs: | 6 | Curva modulo: | 0.28328
|  |  |  | Residual lifting power for the loop: | - - | m
Underfoor calculation not available if Δt > 12 K | [13 empty] | Coeff. Per DN20
Class of insulation of the building: |  |  | D | [5 empty] | A | 0 | 4 K | 34.375 | W/m2 | 1.375 | 25 |  | W/m2
[9 empty] | D | 1 | 8K | 110 | W/m2 | 1.375 | 80 |  | W/m2
[9 empty] | G | 0 | 12 K | 192.5 | W/m2 | 1.375 | 140 |  | W/m2
[10 empty] | 1 | 0
Pump unit no. 3: |  |  | M2 | [5 empty] | M2 | 1 | Kvs: | 6 | 4.1 | 2284 | 1770 | 1511 | 53.1163 | 41.1628 | 35.1395
[9 empty] | M2 G21 Energy - Qn 1,5 | 0 | Kvs: | 2.7 | 5 | 1363 | 1060 | 885 | 31.6977 | 24.6512 | 20.5814
[9 empty] | M2 G21 Energy - Qn 2,5 | 0 | Kvs: | 3.8 | 5 | 1673 | 1261 | 1039 | 38.907 | 29.3256 | 24.1628
[9 empty] | M2 MIX3 | 0 | Kvs: | 4 | 4.5 | 1826 | 1416 | 1199 | 42.4651 | 32.9302 | 27.8837
[9 empty] | M2 MIX33 | 0 | Kvs: | 5.5 | 4.5 | 1950 | 1601 | 1343 | 45.3488 | 37.2326 | 31.2326
[9 empty] | M2 FIX3 | 0 | Kvs: | 2 | 5 | 1010 | 880 | 714 | 23.4884 | 20.4651 | 16.6047
[9 empty] | M2 MIX3 G21 Energy - Qn 1,5 | 0 | Kvs: | 2.4 | 5 | 1212 | 989 | 829 | 28.186 | 23 | 19.2791
[9 empty] | M2 MIX3 G21 Energy - Qn 2,5 | 0 | Kvs: | 3.1 | 5 | 1497 | 1143 | 949 | 34.814 | 26.5814 | 22.0698
[9 empty] | M2 FIX3 G21 Energy - Qn 1,5 | 0 | Kvs: | 1.7 | 5 | 858 | 781 | 607 | 19.9535 | 18.1628 | 14.1163
[9 empty] | M2 FIX3 G21 Energy - Qn 2,5 | 0 | Kvs: | 1.9 | 5 | 1000 | 850 | 678 | 23.2558 | 19.7674 | 15.7674
Number of identical pump units: |  |  | 0 | [6 empty] | 0
Rise in temperature Δt (underfloor calculation if ≤ 12K): |  |  | 20 | K | [5 empty] | 1
Required flow [l/h]: |  |  | 1000 | L/h | [5 empty] | 2
[8 empty] | Total power: |  | 3
Power of each pump unit: | - - | kW |  | ( Max. recommended: | - - | kW ) | - - | kW | #VALUE! |  |  |  |  | Rapporto Δy/Δx | Scostamento y
[11 empty] | Curva n. | Parte della curva | Limite | Curva 2 | Curva 2 |  | Prevalenza Parte 1 | Prevalenza Parte 2
Type of circulating pump: |  |  | Wilo Yonos Para RS 15/7,5 RKC | [5 empty] | Wilo Yonos Para RS 15/7,5 RKC | 1 | 1 | 1 | 1400 | -0.0022857 | 10.8 |  | 7.6 | 8.5143
[9 empty] | Grundfos UPM3 Auto L 15-70 | 0 |  |  | 800 | -0.0022308 | 8.935 |  | 7.15 | 6.7042
[9 empty] | Wilo Yonos Para RS 15/6 RKC | 0 |  |  | 800 | -0.0021538 | 8 |  | 6.3 | 5.8462
[10 empty] | 1 | 1 | 1
|  |  |  | Lifting power of the circ. pump at the selected flow: | - - | m
|  |  |  | Head losses of the pump unit at the selected flow: | - - | m |  |  |  |  | Kvs: | 6 | Curva modulo: | 0.28328
|  |  |  | Residual lifting power for the loop: | - - | m
Underfoor calculation not available if Δt > 12 K | [13 empty] | Coeff. Per DN20
Class of insulation of the building: |  |  | D | [5 empty] | A | 0 | 4 K | 34.375 | W/m2 | 1.375 | 25 |  | W/m2
[9 empty] | D | 1 | 8K | 110 | W/m2 | 1.375 | 80 |  | W/m2
[9 empty] | G | 0 | 12 K | 192.5 | W/m2 | 1.375 | 140 |  | W/m2
[10 empty] | 1 | 0
Note:

## FR
MODULES HYDRAULIQUES DN20 ET COLLECTEURS
Puissance nécessaire au collecteur (Max. 50 kW): | [6 empty] | 0 | kW |  |  |  |  | Prevalenza | Portata per prevalenza residua voluta |  |  | Potenza corrispondente alla prevalenza residua voluta
(Dans le cas de fonctionnement des modules en simultanée) | [12 empty] | minima residua | ricavata per tentativi |  |  | ricavata considerando il Δt impostato
[13 empty] | voluta [m] | RS 7,5 | UPM3 | RS 6 | RS 7,5 | UPM3 | RS 6
Module 1: |  |  | M2 | [5 empty] | M2 | 1 | Kvs: | 6 | 4.1 | 2284 | 1770 | 1511 | 53.1163 | 41.1628 | 35.1395
[9 empty] | M2 G21 Energy - Qn 1,5 | 0 | Kvs: | 2.7 | 5 | 1363 | 1060 | 885 | 31.6977 | 24.6512 | 20.5814
[9 empty] | M2 G21 Energy - Qn 2,5 | 0 | Kvs: | 3.8 | 5 | 1673 | 1261 | 1039 | 38.907 | 29.3256 | 24.1628
[9 empty] | M2 MIX3 | 0 | Kvs: | 4 | 4.5 | 1826 | 1416 | 1199 | 42.4651 | 32.9302 | 27.8837
[9 empty] | M2 MIX33 | 0 | Kvs: | 5.5 | 4.5 | 1950 | 1601 | 1343 | 45.3488 | 37.2326 | 31.2326
[9 empty] | M2 FIX3 | 0 | Kvs: | 2 | 5 | 1010 | 880 | 714 | 23.4884 | 20.4651 | 16.6047
[9 empty] | M2 MIX3 G21 Energy - Qn 1,5 | 0 | Kvs: | 2.4 | 5 | 1212 | 989 | 829 | 28.186 | 23 | 19.2791
[9 empty] | M2 MIX3 G21 Energy - Qn 2,5 | 0 | Kvs: | 3.1 | 5 | 1497 | 1143 | 949 | 34.814 | 26.5814 | 22.0698
[9 empty] | M2 FIX3 G21 Energy - Qn 1,5 | 0 | Kvs: | 1.7 | 5 | 858 | 781 | 607 | 19.9535 | 18.1628 | 14.1163
[9 empty] | M2 FIX3 G21 Energy - Qn 2,5 | 0 | Kvs: | 1.9 | 5 | 1000 | 850 | 678 | 23.2558 | 19.7674 | 15.7674
Nombre de modules identiques: |  |  | 0 | [6 empty] | 0
Saute thermique Δt (calcul plancher chauffant si ≤ 12K): |  |  | 20 | K | [5 empty] | 1
Débit nécessaire [l/h]: |  |  | 1000 | L/h | [5 empty] | 2
[8 empty] | Puissance totale: |  | 3
Puissance d’un seul module: | - - | kW |  | ( Max conseillé: | - - | kW ) | - - | kW | #VALUE! |  |  |  |  | Rapporto Δy/Δx | Scostamento y
[11 empty] | Curva n. | Parte della curva | Limite | Curva 2 | Curva 2 |  | Prevalenza Parte 1 | Prevalenza Parte 2
Modèle de circulateur: |  |  | Wilo Yonos Para RS 15/6 RKC | [5 empty] | Wilo Yonos Para RS 15/7,5 RKC | 0 |  |  | 1400 | -0.0022857 | 10.8 |  | 7.6 | 8.5143
[9 empty] | Grundfos UPM3 Auto L 15-70 | 0 |  |  | 800 | -0.0022308 | 8.935 |  | 7.15 | 6.7042
[9 empty] | Wilo Yonos Para RS 15/6 RKC | 1 | 3 | 2 | 800 | -0.0021538 | 8 |  | 6.3 | 5.8462
[10 empty] | 1 | 3 | 2
|  |  |  | Hauteur d’élévation du circulateur au débit choisi: | - - | m
|  |  |  | Pertes de charge du module au débit choisi: | - - | m |  |  |  |  | Kvs: | 6 | Curva modulo: | 0.28328
|  |  |  | Hauteur d’élévation résiduelle pour le circuit: | - - | m
Calcul installation plancher chauffant non disponible avec Δt > 12 K | [13 empty] | Coeff. Per DN20
Classe d’isolation thermique du bâtiment: |  |  | D | [5 empty] | A | 0 | 4 K | 34.375 | W/m2 | 1.375 | 25 |  | W/m2
[9 empty] | D | 1 | 8K | 110 | W/m2 | 1.375 | 80 |  | W/m2
[9 empty] | G | 0 | 12 K | 192.5 | W/m2 | 1.375 | 140 |  | W/m2
[10 empty] | 1 | 0
Module 2: |  |  | M2 | [5 empty] | M2 | 1 | Kvs: | 6 | 4.1 | 2284 | 1770 | 1511 | 53.1163 | 41.1628 | 35.1395
[9 empty] | M2 G21 Energy - Qn 1,5 | 0 | Kvs: | 2.7 | 5 | 1363 | 1060 | 885 | 31.6977 | 24.6512 | 20.5814
[9 empty] | M2 G21 Energy - Qn 2,5 | 0 | Kvs: | 3.8 | 5 | 1673 | 1261 | 1039 | 38.907 | 29.3256 | 24.1628
[9 empty] | M2 MIX3 | 0 | Kvs: | 4 | 4.5 | 1826 | 1416 | 1199 | 42.4651 | 32.9302 | 27.8837
[9 empty] | M2 MIX33 | 0 | Kvs: | 5.5 | 4.5 | 1950 | 1601 | 1343 | 45.3488 | 37.2326 | 31.2326
[9 empty] | M2 FIX3 | 0 | Kvs: | 2 | 5 | 1010 | 880 | 714 | 23.4884 | 20.4651 | 16.6047
[9 empty] | M2 MIX3 G21 Energy - Qn 1,5 | 0 | Kvs: | 2.4 | 5 | 1212 | 989 | 829 | 28.186 | 23 | 19.2791
[9 empty] | M2 MIX3 G21 Energy - Qn 2,5 | 0 | Kvs: | 3.1 | 5 | 1497 | 1143 | 949 | 34.814 | 26.5814 | 22.0698
[9 empty] | M2 FIX3 G21 Energy - Qn 1,5 | 0 | Kvs: | 1.7 | 5 | 858 | 781 | 607 | 19.9535 | 18.1628 | 14.1163
[9 empty] | M2 FIX3 G21 Energy - Qn 2,5 | 0 | Kvs: | 1.9 | 5 | 1000 | 850 | 678 | 23.2558 | 19.7674 | 15.7674
Nombre de modules identiques: |  |  | 0 | [6 empty] | 0
Saute thermique Δt (calcul plancher chauffant si ≤ 12K): |  |  | 20 | K | [5 empty] | 1
Débit nécessaire [l/h]: |  |  | 1000 | L/h | [5 empty] | 2
[8 empty] | Puissance totale: |  | 3
Puissance d’un seul module: | - - | kW |  | ( Max conseillé: | - - | kW ) | - - | kW | #VALUE! |  |  |  |  | Rapporto Δy/Δx | Scostamento y
[11 empty] | Curva n. | Parte della curva | Limite | Curva 2 | Curva 2 |  | Prevalenza Parte 1 | Prevalenza Parte 2
Modèle de circulateur: |  |  | Wilo Yonos Para RS 15/7,5 RKC | [5 empty] | Wilo Yonos Para RS 15/7,5 RKC | 1 | 1 | 1 | 1400 | -0.0022857 | 10.8 |  | 7.6 | 8.5143
[9 empty] | Grundfos UPM3 Auto L 15-70 | 0 |  |  | 800 | -0.0022308 | 8.935 |  | 7.15 | 6.7042
[9 empty] | Wilo Yonos Para RS 15/6 RKC | 0 |  |  | 800 | -0.0021538 | 8 |  | 6.3 | 5.8462
[10 empty] | 1 | 1 | 1
|  |  |  | Hauteur d’élévation du circulateur au débit choisi: | - - | m
|  |  |  | Pertes de charge du module au débit choisi: | - - | m |  |  |  |  | Kvs: | 6 | Curva modulo: | 0.28328
|  |  |  | Hauteur d’élévation résiduelle pour le circuit: | - - | m
Calcul installation plancher chauffant non disponible avec Δt > 12 K | [13 empty] | Coeff. Per DN20
Classe d’isolation thermique du bâtiment: |  |  | D | [5 empty] | A | 0 | 4 K | 34.375 | W/m2 | 1.375 | 25 |  | W/m2
[9 empty] | D | 1 | 8K | 110 | W/m2 | 1.375 | 80 |  | W/m2
[9 empty] | G | 0 | 12 K | 192.5 | W/m2 | 1.375 | 140 |  | W/m2
[10 empty] | 1 | 0
Module 3: |  |  | M2 | [5 empty] | M2 | 1 | Kvs: | 6 | 4.1 | 2284 | 1770 | 1511 | 53.1163 | 41.1628 | 35.1395
[9 empty] | M2 G21 Energy - Qn 1,5 | 0 | Kvs: | 2.7 | 5 | 1363 | 1060 | 885 | 31.6977 | 24.6512 | 20.5814
[9 empty] | M2 G21 Energy - Qn 2,5 | 0 | Kvs: | 3.8 | 5 | 1673 | 1261 | 1039 | 38.907 | 29.3256 | 24.1628
[9 empty] | M2 MIX3 | 0 | Kvs: | 4 | 4.5 | 1826 | 1416 | 1199 | 42.4651 | 32.9302 | 27.8837
[9 empty] | M2 MIX33 | 0 | Kvs: | 5.5 | 4.5 | 1950 | 1601 | 1343 | 45.3488 | 37.2326 | 31.2326
[9 empty] | M2 FIX3 | 0 | Kvs: | 2 | 5 | 1010 | 880 | 714 | 23.4884 | 20.4651 | 16.6047
[9 empty] | M2 MIX3 G21 Energy - Qn 1,5 | 0 | Kvs: | 2.4 | 5 | 1212 | 989 | 829 | 28.186 | 23 | 19.2791
[9 empty] | M2 MIX3 G21 Energy - Qn 2,5 | 0 | Kvs: | 3.1 | 5 | 1497 | 1143 | 949 | 34.814 | 26.5814 | 22.0698
[9 empty] | M2 FIX3 G21 Energy - Qn 1,5 | 0 | Kvs: | 1.7 | 5 | 858 | 781 | 607 | 19.9535 | 18.1628 | 14.1163
[9 empty] | M2 FIX3 G21 Energy - Qn 2,5 | 0 | Kvs: | 1.9 | 5 | 1000 | 850 | 678 | 23.2558 | 19.7674 | 15.7674
Nombre de modules identiques: |  |  | 0 | [6 empty] | 0
Saute thermique Δt (calcul plancher chauffant si ≤ 12K): |  |  | 20 | K | [5 empty] | 1
Débit nécessaire [l/h]: |  |  | 1000 | L/h | [5 empty] | 2
[8 empty] | Puissance totale: |  | 3
Puissance d’un seul module: | - - | kW |  | ( Max conseillé: | - - | kW ) | - - | kW | #VALUE! |  |  |  |  | Rapporto Δy/Δx | Scostamento y
[11 empty] | Curva n. | Parte della curva | Limite | Curva 2 | Curva 2 |  | Prevalenza Parte 1 | Prevalenza Parte 2
Modèle de circulateur: |  |  | Wilo Yonos Para RS 15/7,5 RKC | [5 empty] | Wilo Yonos Para RS 15/7,5 RKC | 1 | 1 | 1 | 1400 | -0.0022857 | 10.8 |  | 7.6 | 8.5143
[9 empty] | Grundfos UPM3 Auto L 15-70 | 0 |  |  | 800 | -0.0022308 | 8.935 |  | 7.15 | 6.7042
[9 empty] | Wilo Yonos Para RS 15/6 RKC | 0 |  |  | 800 | -0.0021538 | 8 |  | 6.3 | 5.8462
[10 empty] | 1 | 1 | 1
|  |  |  | Hauteur d’élévation du circulateur au débit choisi: | - - | m
|  |  |  | Pertes de charge du module au débit choisi: | - - | m |  |  |  |  | Kvs: | 6 | Curva modulo: | 0.28328
|  |  |  | Hauteur d’élévation résiduelle pour le circuit: | - - | m
Calcul installation plancher chauffant non disponible avec Δt > 12 K | [13 empty] | Coeff. Per DN20
Classe d’isolation thermique du bâtiment: |  |  | D | [5 empty] | A | 0 | 4 K | 34.375 | W/m2 | 1.375 | 25 |  | W/m2
[9 empty] | D | 1 | 8K | 110 | W/m2 | 1.375 | 80 |  | W/m2
[9 empty] | G | 0 | 12 K | 192.5 | W/m2 | 1.375 | 140 |  | W/m2
[10 empty] | 1 | 0
Note:

## DE
DN20 HEIZ-KREIS-SET UND VERTEILER
Erforderliche Leistung zum Kollektor (Max. 50 kW): | [6 empty] | 0 | kW |  |  |  |  | Prevalenza | Portata per prevalenza residua voluta |  |  | Potenza corrispondente alla prevalenza residua voluta
(Hypothese der gleichzeitige Betrieb der Module) | [12 empty] | minima residua | ricavata per tentativi |  |  | ricavata considerando il Δt impostato
[13 empty] | voluta [m] | RS 7,5 | UPM3 | RS 6 | RS 7,5 | UPM3 | RS 6
HKS 1: |  |  | M2 | [5 empty] | M2 | 1 | Kvs: | 6 | 4.1 | 2284 | 1770 | 1511 | 53.1163 | 41.1628 | 35.1395
[9 empty] | M2 G21 Energy - Qn 1,5 | 0 | Kvs: | 2.7 | 5 | 1363 | 1060 | 885 | 31.6977 | 24.6512 | 20.5814
[9 empty] | M2 G21 Energy - Qn 2,5 | 0 | Kvs: | 3.8 | 5 | 1673 | 1261 | 1039 | 38.907 | 29.3256 | 24.1628
[9 empty] | M2 MIX3 | 0 | Kvs: | 4 | 4.5 | 1826 | 1416 | 1199 | 42.4651 | 32.9302 | 27.8837
[9 empty] | M2 MIX33 | 0 | Kvs: | 5.5 | 4.5 | 1950 | 1601 | 1343 | 45.3488 | 37.2326 | 31.2326
[9 empty] | M2 FIX3 | 0 | Kvs: | 2 | 5 | 1010 | 880 | 714 | 23.4884 | 20.4651 | 16.6047
[9 empty] | M2 MIX3 G21 Energy - Qn 1,5 | 0 | Kvs: | 2.4 | 5 | 1212 | 989 | 829 | 28.186 | 23 | 19.2791
[9 empty] | M2 MIX3 G21 Energy - Qn 2,5 | 0 | Kvs: | 3.1 | 5 | 1497 | 1143 | 949 | 34.814 | 26.5814 | 22.0698
[9 empty] | M2 FIX3 G21 Energy - Qn 1,5 | 0 | Kvs: | 1.7 | 5 | 858 | 781 | 607 | 19.9535 | 18.1628 | 14.1163
[9 empty] | M2 FIX3 G21 Energy - Qn 2,5 | 0 | Kvs: | 1.9 | 5 | 1000 | 850 | 678 | 23.2558 | 19.7674 | 15.7674
Anzahl von identischen Modulen: |  |  | 0 | [6 empty] | 0
Temperaturdifferenz Δt (FBH wenn ≤ 12K): |  |  | 20 | K | [5 empty] | 1
Erforderlicher Durchfluss [l/h]: |  |  | 1000 | L/h | [5 empty] | 2
[8 empty] | Gesamtleistung: |  | 3
Leistung von einzelnem Modul: | - - | kW |  | ( Max. empfohlen: | - - | kW ) | - - | kW | #VALUE! |  |  |  |  | Rapporto Δy/Δx | Scostamento y
[11 empty] | Curva n. | Parte della curva | Limite | Curva 2 | Curva 2 |  | Prevalenza Parte 1 | Prevalenza Parte 2
Ausführung der Umwälzpumpe: |  |  | Wilo Yonos Para RS 15/6 RKC | [5 empty] | Wilo Yonos Para RS 15/7,5 RKC | 0 |  |  | 1400 | -0.0022857 | 10.8 |  | 7.6 | 8.5143
[9 empty] | Grundfos UPM3 Auto L 15-70 | 0 |  |  | 800 | -0.0022308 | 8.935 |  | 7.15 | 6.7042
[9 empty] | Wilo Yonos Para RS 15/6 RKC | 1 | 3 | 2 | 800 | -0.0021538 | 8 |  | 6.3 | 5.8462
[10 empty] | 1 | 3 | 2
|  |  |  | Förderhöhe der Pumpe auf den gewünschten Duchfluss: | - - | m
|  |  |  | Druckverluste des Moduls auf den gewünschten Durchfluss: | - - | m |  |  |  |  | Kvs: | 6 | Curva modulo: | 0.28328
|  |  |  | Restförderhöhe für dien Heizkreis: | - - | m
Rechnung für FBH nicht verfügbar wenn Δt > 12 K | [13 empty] | Coeff. Per DN20
Isolationsklasse Gebäude: |  |  | D | [5 empty] | A | 0 | 4 K | 34.375 | W/m2 | 1.375 | 25 |  | W/m2
[9 empty] | D | 1 | 8K | 110 | W/m2 | 1.375 | 80 |  | W/m2
[9 empty] | G | 0 | 12 K | 192.5 | W/m2 | 1.375 | 140 |  | W/m2
[10 empty] | 1 | 0
HKS 2: |  |  | M2 | [5 empty] | M2 | 1 | Kvs: | 6 | 4.1 | 2284 | 1770 | 1511 | 53.1163 | 41.1628 | 35.1395
[9 empty] | M2 G21 Energy - Qn 1,5 | 0 | Kvs: | 2.7 | 5 | 1363 | 1060 | 885 | 31.6977 | 24.6512 | 20.5814
[9 empty] | M2 G21 Energy - Qn 2,5 | 0 | Kvs: | 3.8 | 5 | 1673 | 1261 | 1039 | 38.907 | 29.3256 | 24.1628
[9 empty] | M2 MIX3 | 0 | Kvs: | 4 | 4.5 | 1826 | 1416 | 1199 | 42.4651 | 32.9302 | 27.8837
[9 empty] | M2 MIX33 | 0 | Kvs: | 5.5 | 4.5 | 1950 | 1601 | 1343 | 45.3488 | 37.2326 | 31.2326
[9 empty] | M2 FIX3 | 0 | Kvs: | 2 | 5 | 1010 | 880 | 714 | 23.4884 | 20.4651 | 16.6047
[9 empty] | M2 MIX3 G21 Energy - Qn 1,5 | 0 | Kvs: | 2.4 | 5 | 1212 | 989 | 829 | 28.186 | 23 | 19.2791
[9 empty] | M2 MIX3 G21 Energy - Qn 2,5 | 0 | Kvs: | 3.1 | 5 | 1497 | 1143 | 949 | 34.814 | 26.5814 | 22.0698
[9 empty] | M2 FIX3 G21 Energy - Qn 1,5 | 0 | Kvs: | 1.7 | 5 | 858 | 781 | 607 | 19.9535 | 18.1628 | 14.1163
[9 empty] | M2 FIX3 G21 Energy - Qn 2,5 | 0 | Kvs: | 1.9 | 5 | 1000 | 850 | 678 | 23.2558 | 19.7674 | 15.7674
Anzahl von identischen Modulen: |  |  | 0 | [6 empty] | 0
Temperaturdifferenz Δt (FBH wenn ≤ 12K): |  |  | 20 | K | [5 empty] | 1
Erforderlicher Durchfluss [l/h]: |  |  | 1000 | L/h | [5 empty] | 2
[8 empty] | Gesamtleistung: |  | 3
Leistung von einzelnem Modul: | - - | kW |  | ( Max. empfohlen: | - - | kW ) | - - | kW | #VALUE! |  |  |  |  | Rapporto Δy/Δx | Scostamento y
[11 empty] | Curva n. | Parte della curva | Limite | Curva 2 | Curva 2 |  | Prevalenza Parte 1 | Prevalenza Parte 2
Ausführung der Umwälzpumpe: |  |  | Wilo Yonos Para RS 15/6 RKC | [5 empty] | Wilo Yonos Para RS 15/7,5 RKC | 0 |  |  | 1400 | -0.0022857 | 10.8 |  | 7.6 | 8.5143
[9 empty] | Grundfos UPM3 Auto L 15-70 | 0 |  |  | 800 | -0.0022308 | 8.935 |  | 7.15 | 6.7042
[9 empty] | Wilo Yonos Para RS 15/6 RKC | 1 | 3 | 2 | 800 | -0.0021538 | 8 |  | 6.3 | 5.8462
[10 empty] | 1 | 3 | 2
|  |  |  | Prevalenza del circolatore alla portata scelta: | - - | m
|  |  |  | Perdite di carico del modulo alla portata scelta: | - - | m |  |  |  |  | Kvs: | 6 | Curva modulo: | 0.28328
|  |  |  | Restförderhöhe für dien Heizkreis: | - - | m
Rechnung für FBH nicht verfügbar wenn Δt > 12 K | [13 empty] | Coeff. Per DN20
Isolationsklasse Gebäude: |  |  | D | [5 empty] | A | 0 | 4 K | 34.375 | W/m2 | 1.375 | 25 |  | W/m2
[9 empty] | D | 1 | 8K | 110 | W/m2 | 1.375 | 80 |  | W/m2
[9 empty] | G | 0 | 12 K | 192.5 | W/m2 | 1.375 | 140 |  | W/m2
[10 empty] | 1 | 0
HKS 3: |  |  | M2 | [5 empty] | M2 | 1 | Kvs: | 6 | 4.1 | 2284 | 1770 | 1511 | 53.1163 | 41.1628 | 35.1395
[9 empty] | M2 G21 Energy - Qn 1,5 | 0 | Kvs: | 2.7 | 5 | 1363 | 1060 | 885 | 31.6977 | 24.6512 | 20.5814
[9 empty] | M2 G21 Energy - Qn 2,5 | 0 | Kvs: | 3.8 | 5 | 1673 | 1261 | 1039 | 38.907 | 29.3256 | 24.1628
[9 empty] | M2 MIX3 | 0 | Kvs: | 4 | 4.5 | 1826 | 1416 | 1199 | 42.4651 | 32.9302 | 27.8837
[9 empty] | M2 MIX33 | 0 | Kvs: | 5.5 | 4.5 | 1950 | 1601 | 1343 | 45.3488 | 37.2326 | 31.2326
[9 empty] | M2 FIX3 | 0 | Kvs: | 2 | 5 | 1010 | 880 | 714 | 23.4884 | 20.4651 | 16.6047
[9 empty] | M2 MIX3 G21 Energy - Qn 1,5 | 0 | Kvs: | 2.4 | 5 | 1212 | 989 | 829 | 28.186 | 23 | 19.2791
[9 empty] | M2 MIX3 G21 Energy - Qn 2,5 | 0 | Kvs: | 3.1 | 5 | 1497 | 1143 | 949 | 34.814 | 26.5814 | 22.0698
[9 empty] | M2 FIX3 G21 Energy - Qn 1,5 | 0 | Kvs: | 1.7 | 5 | 858 | 781 | 607 | 19.9535 | 18.1628 | 14.1163
[9 empty] | M2 FIX3 G21 Energy - Qn 2,5 | 0 | Kvs: | 1.9 | 5 | 1000 | 850 | 678 | 23.2558 | 19.7674 | 15.7674
Anzahl von identischen Modulen: |  |  | 0 | [6 empty] | 0
Temperaturdifferenz Δt (FBH wenn ≤ 12K): |  |  | 20 | K | [5 empty] | 1
Erforderlicher Durchfluss [l/h]: |  |  | 1000 | L/h | [5 empty] | 2
[8 empty] | Gesamtleistung: |  | 3
Leistung von einzelnem Modul: | - - | kW |  | ( Max. empfohlen: | - - | kW ) | - - | kW | #VALUE! |  |  |  |  | Rapporto Δy/Δx | Scostamento y
[11 empty] | Curva n. | Parte della curva | Limite | Curva 2 | Curva 2 |  | Prevalenza Parte 1 | Prevalenza Parte 2
Ausführung der Umwälzpumpe: |  |  | Wilo Yonos Para RS 15/6 RKC | [5 empty] | Wilo Yonos Para RS 15/7,5 RKC | 0 |  |  | 1400 | -0.0022857 | 10.8 |  | 7.6 | 8.5143
[9 empty] | Grundfos UPM3 Auto L 15-70 | 0 |  |  | 800 | -0.0022308 | 8.935 |  | 7.15 | 6.7042
[9 empty] | Wilo Yonos Para RS 15/6 RKC | 1 | 3 | 2 | 800 | -0.0021538 | 8 |  | 6.3 | 5.8462
[10 empty] | 1 | 3 | 2
|  |  |  | Prevalenza del circolatore alla portata scelta: | - - | m
|  |  |  | Perdite di carico del modulo alla portata scelta: | - - | m |  |  |  |  | Kvs: | 6 | Curva modulo: | 0.28328
|  |  |  | Restförderhöhe für dien Heizkreis: | - - | m
Rechnung für FBH nicht verfügbar wenn Δt > 12 K | [13 empty] | Coeff. Per DN20
Isolationsklasse Gebäude: |  |  | D | [5 empty] | A | 0 | 4 K | 34.375 | W/m2 | 1.375 | 25 |  | W/m2
[9 empty] | D | 1 | 8K | 110 | W/m2 | 1.375 | 80 |  | W/m2
[9 empty] | G | 0 | 12 K | 192.5 | W/m2 | 1.375 | 140 |  | W/m2
[10 empty] | 1 | 0
Note: